## Sheet1
Harga Untuk 1 Mesin
No. | Komponen | Spesifikasi yang disarankan | Jumlah | Fungsi | Link
1 | ESP32 DevKit V1 | ESP32-WROOM-32, 30 pin | 1 pcs | Controller pusat dan pengirim data | Produk
2 | PZEM-004T V3 | Versi 10 A, built-in shunt, UART TTL | 10 pcs | Mengukur tegangan, arus, daya, frekuensi, dan energi setiap motor | Produk
3 | TTL to RS485 auto-direction | Supply 3,3–5 V, hardware automatic flow control | 11 pcs | Konversi UART TTL menjadi RS485 | Produk
4 | Power supply | Input 220 VAC, output 5 VDC 5 A, industrial | 1 pcs | Sumber daya utama sepanjang mesin | Produk
5 | Fuse utama 5 V | T3A slow-blow, 5 × 20 mm | 1 pcs | Menurunkan 24 V menjadi 5 V di setiap titik | Produk
6 | Fuse holder | Untuk fuse 5 × 20 mm, through-hole/panel | 1 pcs | Terminasi di kedua ujung fisik bus RS485 | Produk
7 | Resettable fuse cabang | PTC sekitar 0,3–0,5 A per node | 10 pcs | Tempat rangkaian pusat | Produk
8 | Resistor terminasi RS485 | 120 Ω, ¼ W | 2 pcs | Tempat rangkaian pada setiap motor | Produk